## 运算结果报告
WPS Office 运算结果报告
工作表: [车辆路径优化完整模型.xlsx]车辆路径优化模型
报告的建立: 11/30/2025 7:52:49 PM
结果: 规划求解找到一解，可满足所有的约束及最优状况。
规划求解引擎
引擎: 单纯线性规划
求解时间: 0.58 秒.
迭代次数: 33 子问题: 105
规划求解选项
最大时间 无限制, 迭代 无限制, 使用自动缩放
最大子问题数目 无限制, 最大整数解数目 无限制, 整数允许误差1%, 假设为非负数
目标单元格 (最小值)
| 单元格 | 名称 | 初值 | 终值
| $C$90 | 运输成本×0.5 + 碳排放成本×0.5 数值 | 1091.4989 | 1091.4989
可变单元格
| 单元格 | 名称 | 初值 | 终值 | 整数
| $B$58 | V1 C1 | 0 | 0 | 二进制
| $C$58 | V1 C2 | 0 | 0 | 二进制
| $D$58 | V1 C3 | 1 | 1 | 二进制
| $E$58 | V1 C4 | 0 | 0 | 二进制
| $F$58 | V1 C5 | 0 | 0 | 二进制
| $G$58 | V1 C6 | 1 | 1 | 二进制
| $H$58 | V1 C7 | 1 | 1 | 二进制
| $I$58 | V1 C8 | 1 | 1 | 二进制
| $J$58 | V1 C9 | 0 | 0 | 二进制
| $K$58 | V1 C10 | 1 | 1 | 二进制
| $L$58 | V1 C11 | 1 | 1 | 二进制
| $M$58 | V1 C12 | 0 | 0 | 二进制
| $N$58 | V1 C13 | 1 | 1 | 二进制
| $O$58 | V1 C14 | 0 | 0 | 二进制
| $P$58 | V1 C15 | 0 | 0 | 二进制
| $B$59 | V2 C1 | 0 | 0 | 二进制
| $C$59 | V2 C2 | 0 | 0 | 二进制
| $D$59 | V2 C3 | 0 | 0 | 二进制
| $E$59 | V2 C4 | 1 | 1 | 二进制
| $F$59 | V2 C5 | 1 | 1 | 二进制
| $G$59 | V2 C6 | 0 | 0 | 二进制
| $H$59 | V2 C7 | 0 | 0 | 二进制
| $I$59 | V2 C8 | 0 | 0 | 二进制
| $J$59 | V2 C9 | 0 | 0 | 二进制
| $K$59 | V2 C10 | 0 | 0 | 二进制
| $L$59 | V2 C11 | 0 | 0 | 二进制
| $M$59 | V2 C12 | 1 | 1 | 二进制
| $N$59 | V2 C13 | 0 | 0 | 二进制
| $O$59 | V2 C14 | 0 | 0 | 二进制
| $P$59 | V2 C15 | 1 | 1 | 二进制
| $B$60 | V3 C1 | 1 | 1 | 二进制
| $C$60 | V3 C2 | 0 | 0 | 二进制
| $D$60 | V3 C3 | 0 | 0 | 二进制
| $E$60 | V3 C4 | 0 | 0 | 二进制
| $F$60 | V3 C5 | 0 | 0 | 二进制
| $G$60 | V3 C6 | 0 | 0 | 二进制
| $H$60 | V3 C7 | 0 | 0 | 二进制
| $I$60 | V3 C8 | 0 | 0 | 二进制
| $J$60 | V3 C9 | 1 | 1 | 二进制
| $K$60 | V3 C10 | 0 | 0 | 二进制
| $L$60 | V3 C11 | 0 | 0 | 二进制
| $M$60 | V3 C12 | 0 | 0 | 二进制
| $N$60 | V3 C13 | 0 | 0 | 二进制
| $O$60 | V3 C14 | 0 | 0 | 二进制
| $P$60 | V3 C15 | 0 | 0 | 二进制
| $B$61 | V4 C1 | 0 | 0 | 二进制
| $C$61 | V4 C2 | 0 | 0 | 二进制
| $D$61 | V4 C3 | 0 | 0 | 二进制
| $E$61 | V4 C4 | 0 | 0 | 二进制
| $F$61 | V4 C5 | 0 | 0 | 二进制
| $G$61 | V4 C6 | 0 | 0 | 二进制
| $H$61 | V4 C7 | 0 | 0 | 二进制
| $I$61 | V4 C8 | 0 | 0 | 二进制
| $J$61 | V4 C9 | 0 | 0 | 二进制
| $K$61 | V4 C10 | 0 | 0 | 二进制
| $L$61 | V4 C11 | 0 | 0 | 二进制
| $M$61 | V4 C12 | 0 | 0 | 二进制
| $N$61 | V4 C13 | 0 | 0 | 二进制
| $O$61 | V4 C14 | 0 | 0 | 二进制
| $P$61 | V4 C15 | 0 | 0 | 二进制
| $B$62 | V5 C1 | 0 | 0 | 二进制
| $C$62 | V5 C2 | 0 | 0 | 二进制
| $D$62 | V5 C3 | 0 | 0 | 二进制
| $E$62 | V5 C4 | 0 | 0 | 二进制
| $F$62 | V5 C5 | 0 | 0 | 二进制
| $G$62 | V5 C6 | 0 | 0 | 二进制
| $H$62 | V5 C7 | 0 | 0 | 二进制
| $I$62 | V5 C8 | 0 | 0 | 二进制
| $J$62 | V5 C9 | 0 | 0 | 二进制
| $K$62 | V5 C10 | 0 | 0 | 二进制
| $L$62 | V5 C11 | 0 | 0 | 二进制
| $M$62 | V5 C12 | 0 | 0 | 二进制
| $N$62 | V5 C13 | 0 | 0 | 二进制
| $O$62 | V5 C14 | 0 | 0 | 二进制
| $P$62 | V5 C15 | 0 | 0 | 二进制
约束
| 单元格 | 名称 | 单元格值 | 公式 | 状态 | 型数值
| $B$71 | C1 | 1 | $B$71=1 | 到达限制值 | 0
| $C$71 | C2 | 1 | $C$71=1 | 到达限制值 | 0
| $D$71 | C3 | 1 | $D$71=1 | 到达限制值 | 0
| $E$71 | C4 | 1 | $E$71=1 | 到达限制值 | 0
| $F$71 | C5 | 1 | $F$71=1 | 到达限制值 | 0
| $G$71 | C6 | 1 | $G$71=1 | 到达限制值 | 0
| $H$71 | C7 | 1 | $H$71=1 | 到达限制值 | 0
| $I$71 | C8 | 1 | $I$71=1 | 到达限制值 | 0
| $J$71 | C9 | 1 | $J$71=1 | 到达限制值 | 0
| $K$71 | C10 | 1 | $K$71=1 | 到达限制值 | 0
| $L$71 | C11 | 1 | $L$71=1 | 到达限制值 | 0
| $M$71 | C12 | 1 | $M$71=1 | 到达限制值 | 0
| $N$71 | C13 | 0 | $N$71=1 | 未到限制值 | 1
| $O$71 | C14 | 1 | $O$71=1 | 到达限制值 | 0
| $P$71 | C15 | 0 | $P$71=1 | 未到限制值 | 1
| $B$75 | V1 载重量 | 7.6 | $B$75<=8 | 未到限制值 | 0.4
| $B$76 | V2 载重量 | 6.7 | $B$76<=8 | 未到限制值 | 1.3
| $B$77 | V3 载重量 | 4.3 | $B$77<=8 | 未到限制值 | 3.7
| $B$78 | V4 载重量 | 0 | $B$78<=8 | 未到限制值 | 8
| $B$79 | V5 载重量 | 0 | $B$79<=8 | 未到限制值 | 8
$B$58=二进制
$C$58=二进制
$D$58=二进制
$E$58=二进制
$F$58=二进制
$G$58=二进制
$H$58=二进制
$I$58=二进制
$J$58=二进制
$K$58=二进制
$L$58=二进制
$M$58=二进制
$N$58=二进制
$O$58=二进制
$P$58=二进制
$B$59=二进制
$C$59=二进制
$D$59=二进制
$E$59=二进制
$F$59=二进制
$G$59=二进制
$H$59=二进制
$I$59=二进制
$J$59=二进制
$K$59=二进制
$L$59=二进制
$M$59=二进制
$N$59=二进制
$O$59=二进制
$P$59=二进制
$B$60=二进制
$C$60=二进制
$D$60=二进制
$E$60=二进制
$F$60=二进制
$G$60=二进制
$H$60=二进制
$I$60=二进制
$J$60=二进制
$K$60=二进制
$L$60=二进制
$M$60=二进制
$N$60=二进制
$O$60=二进制
$P$60=二进制
$B$61=二进制
$C$61=二进制
$D$61=二进制
$E$61=二进制
$F$61=二进制
$G$61=二进制
$H$61=二进制
$I$61=二进制
$J$61=二进制
$K$61=二进制
$L$61=二进制
$M$61=二进制
$N$61=二进制
$O$61=二进制
$P$61=二进制
$B$62=二进制
$C$62=二进制
$D$62=二进制
$E$62=二进制
$F$62=二进制
$G$62=二进制
$H$62=二进制
$I$62=二进制
$J$62=二进制
$K$62=二进制
$L$62=二进制
$M$62=二进制
$N$62=二进制
$O$62=二进制
$P$62=二进制

## 车辆路径优化模型
供应链车辆路径优化：15门店双目标规划模型
一、基础参数
参数名称 | 参数值 | 单位 | 说明
客户点数量 | 15 | 个 | 不包括配送中心
车辆数量 | 5 | 辆 | 可用车辆总数V1-V5
车辆载重量 | 8 | 吨 | 每辆车最大载重
单位距离运输成本 | 4.2 | 元/公里 | 燃油、人工、折旧成本
单位距离碳排放 | 0.32 | 公斤/公里 | CO2排放量
碳排放价格 | 65 | 元/吨 | 碳税标准
车辆行驶速度 | 45 | 公里/小时 | 平均行驶速度
门店服务时间 | 0.6 | 小时 | 每门店固定服务时间
最大行驶距离 | 300 | 公里 | 单车辆最大允许距离
最大碳排放量 | 80 | 公斤/车 | 单车辆最大碳排放
二、门店基础数据
门店编号 | X坐标 | Y坐标 | 需求量(吨) | 到仓库距离(公里)
C1 | 12.3 | 8.5 | 1.8 | 18.7
C2 | 9.1 | 15.2 | 2.3 | 22.5
C3 | 5.7 | 21.8 | 1.9 | 28.3
C4 | 18.9 | 12.4 | 3.1 | 20.1
C5 | 22.6 | 7.3 | 2.1 | 25.8
C6 | 16.4 | 23.5 | 3.3 | 31.2
C7 | 7.2 | 10.9 | 2.3 | 15.6
C8 | 25.3 | 18.7 | 1.6 | 33.7
C9 | 11.8 | 3.6 | 2.5 | 14.2
C10 | 19.7 | 27.4 | 2.6 | 35.9
C11 | 4.3 | 17.5 | 2.5 | 24.6
C12 | 23.1 | 13.9 | 3.6 | 29.4
C13 | 8.9 | 25.2 | 2.4 | 32.8
C14 | 15.6 | 5.8 | 2 | 17.9
C15 | 21.4 | 22.3 | 2.9 | 34.5
三、距离矩阵(公里)
| 仓库 | C1 | C2 | C3 | C4 | C5 | C6 | C7 | C8 | C9 | C10 | C11 | C12 | C13 | C14 | C15
仓库 | 0 | 18.7 | 22.5 | 28.3 | 20.1 | 25.8 | 31.2 | 15.6 | 33.7 | 14.2 | 35.9 | 24.6 | 29.4 | 32.8 | 17.9 | 34.5
C1 | 18.7 | 0 | 8.9 | 15.3 | 7.2 | 13.6 | 19.8 | 6.5 | 21.4 | 10.3 | 23.7 | 12.8 | 17.5 | 21.2 | 9.4 | 22.6
C2 | 22.5 | 8.9 | 0 | 7.6 | 10.4 | 18.2 | 12.3 | 9.8 | 15.7 | 17.9 | 18.5 | 6.9 | 11.3 | 8.7 | 16.2 | 14.8
C3 | 28.3 | 15.3 | 7.6 | 0 | 21.8 | 25.4 | 6.9 | 17.2 | 12.5 | 24.1 | 10.3 | 5.8 | 18.6 | 4.2 | 22.7 | 9.6
C4 | 20.1 | 7.2 | 10.4 | 21.8 | 0 | 8.5 | 23.1 | 11.7 | 19.2 | 8.6 | 27.4 | 18.3 | 12.6 | 25.8 | 7.9 | 24.3
C5 | 25.8 | 13.6 | 18.2 | 25.4 | 8.5 | 0 | 30.2 | 19.4 | 14.3 | 12.7 | 31.8 | 24.1 | 7.8 | 29.5 | 11.5 | 28.7
C6 | 31.2 | 19.8 | 12.3 | 6.9 | 23.1 | 30.2 | 0 | 23.7 | 8.6 | 29.4 | 15.8 | 11.2 | 24.5 | 7.3 | 27.9 | 12.4
C7 | 15.6 | 6.5 | 9.8 | 17.2 | 11.7 | 19.4 | 23.7 | 0 | 25.8 | 8.2 | 28.3 | 15.4 | 20.1 | 23.5 | 7.8 | 26.4
C8 | 33.7 | 21.4 | 15.7 | 12.5 | 19.2 | 14.3 | 8.6 | 25.8 | 0 | 27.5 | 19.4 | 18.7 | 12.9 | 16.8 | 25.3 | 7.2
C9 | 14.2 | 10.3 | 17.9 | 24.1 | 8.6 | 12.7 | 29.4 | 8.2 | 27.5 | 0 | 32.1 | 20.5 | 16.8 | 28.3 | 5.6 | 30.2
C10 | 35.9 | 23.7 | 18.5 | 10.3 | 27.4 | 31.8 | 15.8 | 28.3 | 19.4 | 32.1 | 0 | 13.6 | 25.9 | 12.4 | 30.7 | 8.5
C11 | 24.6 | 12.8 | 6.9 | 5.8 | 18.3 | 24.1 | 11.2 | 15.4 | 18.7 | 20.5 | 13.6 | 0 | 17.2 | 6.3 | 19.8 | 12.1
C12 | 29.4 | 17.5 | 11.3 | 18.6 | 12.6 | 7.8 | 24.5 | 20.1 | 12.9 | 16.8 | 25.9 | 17.2 | 0 | 21.4 | 15.3 | 23.6
C13 | 32.8 | 21.2 | 8.7 | 4.2 | 25.8 | 29.5 | 7.3 | 23.5 | 16.8 | 28.3 | 12.4 | 6.3 | 21.4 | 0 | 26.9 | 10.8
C14 | 17.9 | 9.4 | 16.2 | 22.7 | 7.9 | 11.5 | 27.9 | 7.8 | 25.3 | 5.6 | 30.7 | 19.8 | 15.3 | 26.9 | 0 | 28.5
C15 | 34.5 | 22.6 | 14.8 | 9.6 | 24.3 | 28.7 | 12.4 | 26.4 | 7.2 | 30.2 | 8.5 | 12.1 | 23.6 | 10.8 | 28.5 | 0
四、决策变量矩阵
车辆-客户分配矩阵 (1=分配，0=未分配)
| C1 | C2 | C3 | C4 | C5 | C6 | C7 | C8 | C9 | C10 | C11 | C12 | C13 | C14 | C15
V1 | 1 | 0 | 1 | 0 | 0 | 0 | 0 | 1 | 0 | 0 | 0 | 0 | 0 | 1 | 0
V2 | 0 | 1 | 0 | 1 | 1 | 0 | 0 | 0 | 0 | 0 | 0 | 0 | 0 | 0 | 0
V3 | 0 | 0 | 0 | 0 | 0 | 0 | 1 | 0 | 0 | 0 | 1 | 0 | 1 | 0 | 0
V4 | 0 | 0 | 0 | 0 | 0 | 0 | 0 | 0 | 1 | 1 | 0 | 0 | 0 | 0 | 1
V5 | 0 | 0 | 0 | 0 | 0 | 1 | 0 | 0 | 0 | 0 | 0 | 1 | 0 | 0 | 0
服务次数 | [15 empty] | 15 | bar: C1 to C15
路径决策变量矩阵 (节点i到节点j的路径选择)
五、约束条件检查
约束1：每个客户服务次数 (必须=1)
约束2：每辆车载重量 (≤8吨)
车辆 | C1: 载重量; C2: 约束值
V1 | C1: 7.3; C2: 8; C3: 1
V2 | C1: 7.5; C2: 8; C3: 1
V3 | C1: 7.2; C2: 8; C3: 1
V4 | C1: 8; C2: 8; C3: 1
V5 | C1: 6.9; C2: 8; C3: 1
六、目标函数计算
成本计算
项目 | C1: 计算公式; C3: 数值; C4: 单位; C7: 项目; C8: 数值
碳排放量 | C1: 总距离 × 0.32; C3: 184.896; C4: 公斤; C7: 碳排放量; C8: 184.896
运输成本 | C1: 总距离 × 4.2; C3: 2426.76; C4: 元; C7: 运输成本; C8: 2426.76
碳排放成本 | C1: 总距离×0.32×65/1000; C3: 12.0182; C4: 元; C7: 碳排放成本; C8: 12.0182
总行驶距离 | C1: 路径距离求和; C3: 577.8; C4: 公里; C7: 总行驶距离; C8: 577.8
双目标总成本 | C1: 运输成本×0.5+碳排放成本×0.5; C3: 1219.3891; C4: 元; C7: 双目标总成本; C8: 1219.3891
七、车辆路径规划结果
车辆编号 | C1: 服务客户; C5: 路径距离; C6: 载重量; C7: 载重率%
V1 | C1: 仓库→C1→C3→C8→C14→仓库; C5: 147.9; C6: 7.3; C7: 91.25
V2 | C1: 仓库→C2→C4→C5→仓库; C5: 102.6; C6: 7.5; C7: 93.75
V3 | C1: 仓库→C7→C11→C13→仓库; C5: 109.5; C6: 7.2; C7: 90
V4 | C1: 仓库→C9→C10→C15→仓库; C5: 126.9; C6: 8; C7: 100
V5 | C1: 仓库→C6→C12→仓库; C5: 90.9; C6: 6.9; C7: 86.25
八、规划求解设置
设置项 | C1: 位置/公式; C3: 说明
目标函数 | C1: C90; C3: 最小化双目标总成本
决策变量 | C1: B58:P62; C3: 车辆-客户分配矩阵
约束1 | C1: B71:P71=1; C3: 每个客户必须被服务一次
约束2 | C1: B75:B79<=8; C3: 车辆载重约束
约束3 | C1: B58:P62为二进制; C3: 0或1的分配决策
求解方法 | C1: 线性规划; C3: 使用单纯线下规划
九、Excel规划求解操作步骤
1. 选择【数据】→【规划求解】
2. 设置目标单元格：$C$90
3. 选择【最小值】
4. 可变单元格：$B$58:$P$62
5. 添加约束：
- $B$71:$P$71 = 1 (每客户服务一次)
- $B$75:$B$79 <= 8 (载重约束)
- $B$58:$P$62 = 二进制 (0或1)
6. 选择求解方法：Simplex LP
7. 点击【求解】
十、详细路径距离计算
车辆路径距离明细：
V1路径距离: | C1: 147.9
V2路径距离: | C1: 102.6
V3路径距离: | C1: 109.5
V4路径距离: | C1: 126.9
V5路径距离: | C1: 90.9
十一、求解结果验证
验证项目 | C1: 公式/位置; C3: 期望值; C4: 实际值; C5: 状态
客户服务完整性 | C1: SUM(B71:P71); C3: 15; C4: 15; C5: ✓
车辆使用数量 | C1: COUNT; C3: ≤5; C4: 5; C5: ✓
总载重约束 | C1: MAX(B75:B79); C3: ≤8; C4: 8; C5: ✓
目标函数值 | C1: C90; C3: 最小值; C4: 1219.3891; C5: ✓
十二、使用说明
1. 黄色区域(B58:P62)是决策变量，规划求解会自动填入0或1
2. 红色单元格(C90)是目标函数，设置为最小化
3. 约束条件已设置好公式，会自动计算
4. 距离计算使用了简化模型，实际项目需要TSP算法
【规划求解步骤】
1. 数据 → 规划求解
2. 目标单元格：$C$90，选择最小值
3. 可变单元格：$B$58:$P$62
4. 约束条件：
$B$71:$P$71 = 1
$B$75:$B$79 <= 8
$B$58:$P$62 = 二进制
5. 求解方法：单纯线性规划
6. 点击求解